## Sheet1
g | 9.8
| Shallow water (measured) |  | Deep water (calculated)
| Station 2 | Station 1 | Station 2 | Station 1
Wave length (L) | 6.3309 | 13.7686 | 28.3126 | 30.7874
Wave period (T) | 2.86 | 3.11 | 2.86 | 3.11
Water depth (h) | 0.5 | 2 | 10 | 10
Average wave height (Hs) | 0.1 | 0.29 | 0.061237 | 0.23026
Celerity | 2.2136 | 4.4272 | 9.8995 | 9.8995 | need deep water equation for celerity
n | 0.92646 | 0.80202 | 0.55244 | 0.56892
Ks | 1.633 | 1.2594
Condition for deep water wave height
h/L>0.5 or kh>PI | 0.078978 | 0.14526
therefore, h must be > | 3.1654 | 6.8843
so use | 10 | 10 |  | h0 = 10 m is the location for which we are measuring deep water wave height